## Sheet1
Design Parameters
Parameter | Value
Minimum Output Voltage (V) | 5
Maximum Output Voltage (V) | 10
Maximum Output Load Current (A) | 2
Minimum DC Input Voltage (V) | 8
Maximum DC Input Voltage (V) | 14
Constants
Parameter | Value
Feedback Voltage (V) | 1.21
Switch on Resistance (Ohm) | 0.15
Forward Voltage Drop Across Diode (V) | 0.5
Resistor Values
Parameter | Valu
R1 (Ohm) | 1000
R2 for Minimum Output Voltage (Ohm) | 4131.2314
R2 for Maximum Output Voltage (Ohm) | 8263.4628
Inductor Volt * Microsecond Constant
Parameter | Value
Saturation Voltage (V) | 0.3
Volt * Microsecond for Min Out (V * us) | 12.9605
Volt * Microsecond for Max Out (V * us) | 10.5228